## KI_Pawłów
Przedmiar ( 10.03.2018r. ) - Budowa drogi gminnej we wsi Pawłów od km 0+009 do km 0+400
Lp, | Podstawa | Opis | Jedn, przedm, | Ilość
1 | Odtworzenie trasy i punktów wysokościowych, |  |  |  |  | 772.51
1.1 | KNR 2-01 0119-03 | Roboty pomiarowe przy liniowych robotach ziemnych - trasa drogi w terenie równinnym | km | 0.4 |  | 300
2 | .
2.1 | KNNR 1 0102-04 | Mechaniczne karczowanie karp pni o śrenicy 30-60cm, | szt. | 10 |  |  | L= | 472.51
3 | Zdjęcie warstwy humusu, | [5 empty] | cały odcinek | 894
3.1 | KNR 2-01 0126-01 | Usunięcie warstwy ziemi urodzajnej (humusu) o grubości 10 cm za pomocą spycharek | m2 | 200
3.2 | KNR 2-01 0206-03 | Roboty ziemne wykonywane koparkami podsiębiernymi o poj,łyżki 0,60 m3 w gr,kat,I-II z transportem urobku samochodami samowyładowczymi na odległość do 1 km - wywiezienie nadmiaru humusu, | m3 | 70 |  |  | stosunek | 0.52853
4 | ROBOTY ZIEMNE
4.1 | KNR 2-01 0228-04 | Wykopy wykonywane spycharkami o mocy 74 kW (100 KM) w gruncie kat, I-II z wywozem nadmiaru urobku | m3 | 400
4.2 | KNR 2-01 0206-03 | Roboty ziemne wykonywane koparkami podsiębiernymi o poj,łyżki 0,60 m3 w gr,kat,I-II z transportem urobku samochodami samowyładowczymi na odległość do 1 km - transport nadmiaru wykopów na nasyp | m3 | 120
5 | PODBUDOWY
5.1 | KNR 2-31 0103-04 | Mechaniczne profilowanie i zagęszczenie podłoża pod warstwy konstrukcyjne nawierzchni w gruncie kat, I-IV | m2 | 2100 | 1150.5
5.2 | KNR 2-31 0111-03 | Podbudowa z kruszywa betonowego niezwiązenego 0/63- warstwa o grubości po zagęszczeniu 20 cm | m2 | 2000 | 1150.5
5.3 | KNR 2-31 0114-01 analogia | Podbudowa z kruszywa betonowego 0/31,5 - warstwa o grubości po zagęszczeniu 5 cm | m2 | 2000 | 973.5
5.4 | KNR 2-31 0114-03 + KNR 2-31 0114-04 z,o, 2,12, 9901-02 z,o, 2,12, 9901-02 analogia | Ulepszenie poboczy pospółką, warstwa o grubości 15cm, | m2 | 293.25 | 375
5.5 | KNR 2-31 1004-07 | Skropienie podbudowy z kruszywa i powierzchni frezowanej asfaltem, | m2 | 2000
5.6 | KNR 2-31 1004-07 | Skropienie warstwy wiążącej asfaltem, | m2 | 2000
6 | NAWIERZCHNIE
6.1 | KNR 2-31 0310-01 | Nawierzchnia z mieszanek mineralno-bitumicznych grysowych - warstwa wiążąca z betonu asfaltowego AC16W - grubość po zagęszczeniu 4 cm | m2 | 2000 | 1196.001
6.2 | KNR 2-31 0310-06 + KNR 2-31 0310-05 | Nawierzchnia z mieszanek mineralno-bitumicznych grysowych AC 8S - warstwa ścieralna asfaltowa - grubość po zagęszcz, 4 cm | m2 | 1980 | 1172.55

## tabela elementów scalonych
TABELA ELEMENTÓW SCALONYCH
LP | Pozycje kosztorysowe | Nazwa | wartość netto | Udział procentowy | wartość brutto | vat
1 | 1.1 | Odtworzenie trasy i punktów wysokościowych | #REF! | #REF! | #REF! | #REF!
2 | 2.1 | Usunięcie drzew lub krzaków | #REF! | #REF! | #REF! | #REF!
3 | 3,1-3,2 | Zdjęcie warstwy humusu | #REF! | #REF! | #REF! | #REF!
4 | 4,1-4,6 | Roboty ziemne | #REF! | #REF! | #REF! | #REF!
5 | 5,1-5,9 | Podbudowy | #REF! | #REF! | #REF! | #REF!
6 | 6,1-6,3 | Nawierzchnie | #REF! | #REF! | #REF! | #REF!
7 | 7,1-7,2 | Oznakowanie poziome | #REF! | #REF! | #REF! | #REF!
8 | 8,1-8,4 | Oznakowanie pionowe | #REF! | #REF! | #REF! | #REF!
suma |  |  | #REF! | #REF! | #REF!
#REF!